## 1-1_PC
| ZADÁVACÍ DOKUMENTACE "Dodávky výpočetní a audiovizuální techniky pro ZSF JU" |  |  | příloha č. | 7
| Rámcová smlouva o dodávkách |  |  | příloha č. | 1
Technická specifikace vzorků - část č. |  |  | 1 | Virtualizované pracovní stanice |  |  | 1 | [6 empty] | Virtualizované pracovní stanice
1
No. | Název parametru | Hodnoty parametru požadované zadavatelem |  | Uchazeč vyplní všechna bílá, nepodbarvená pole dle požadavků ZD článek č. 8.7.2 (skutečné hodnoty parametrů nabízeného vzorku) |  |  | 1 | . | 1
1.1 | Název položky / vzorku | PC pracoviště - sestava |  |  |  |  | 1 | . | 1 |  |  |  |  | PC pracoviště - sestava
| Popis základní funkcionality, umístění a použití poptávané položky/vzorku | Vybavení standardní učebny a administrativního pracoviště - provozované pod virtualizovaným prostředím CITRIX. |  |  |  |  | 1 | . | 1
[7 empty] | 1 | . | 1
1.1.a | Celková cena Kč bez DPH za všechny položky ¨ PC pracoviště - sestava¨ (součet řádků 1.1.1.c, 1.1.2.c, 1.1.3.c, 1.1.4.c) - HODNOTA POUŽITÁ PRO HODNOCENÍ NABÍDEK | [5 empty] | 1 | . | 1 |  |  | . | a
1.1.b | Provedení, kompatibilita položek sestavy (položky 1.1.1, 1.1.2, 1.1.3) | Všechny nabízené HW komponenty vzorku ¨PC pracoviště - sestava¨ musí být od stejného výrobce. | C) |  |  |  | 1 | . | 1 |  |  | . | b
[7 empty] | 1 | . | 1
1.1.1 | Název položky / vzorku | PC pracoviště - výkonná jednotka |  | Výrobce: |  |  | 1 | . | 1 | . | 1 |  |  | PC pracoviště - výkonná jednotka
| Popis základní funkcionality, umístění a použití poptávané položky/vzorku | Vybavení standardní učebny, administrativního pracoviště - provozované pod virtualizovaným prostředím CITRIX - základní výkonná jednotka. |  | Typové označení výrobce /PartNumber (všechny nutné položky) |  |  | 1 | . | 1 | . | 1
[6 empty] | HP ElliteDesk 800 G1 | 1 | . | 1 | . | 1
1.1.1.a | Odhadovaný počet kusů na ZSF JU do konce platnosti smlouvy [ks] | 44 |  |  |  |  | 1 | . | 1 | . | 1 | . | a
1.1.1.b | Cena Kč bez DPH za jednu položku ¨PC pracoviště - výkonná jednotka¨ (Jednotková cena zboží - bude použita pro objednávky dílčích plnění | [5 empty] | 1 | . | 1 | . | 1 | . | b
1.1.1.c | Celková cena Kč bez DPH za všechny kusy - 44 ks ¨PC pracoviště - výkonná jednotka¨ (řádek 1.1.1.a krát řádek 1.1.1.b) | [5 empty] | 1 | . | 1 | . | 1 | . | c
1.1.1.d | Kompatibilita se stávajícím řešením | viz bod 8.5.1 ZD | C) |  |  |  | 1 | . | 1 | . | 1 | . | d
1.1.1.e | Kompatibilita se stávajícím řešením PC učeben | práce v režimu streamovaného OS prostřednictvím virtualizačního prostředí CITRIX | C) |  |  |  | 1 | . | 1 | . | 1 | . | e
1.1.1.f | Operační systém - podpora a kompatibilita s daným OS | Microsoft Windows 7 Professional 32/64 bit | A) |  |  |  | 1 | . | 1 | . | 1 | . | f
1.1.1.g | základní deska - podpora RAM | min. 16GB / 4 slots | A) |  |  |  | 1 | . | 1 | . | 1 | . | g
1.1.1.h | základní deska - BIOS | Zabezpečení heslem proti neoprávněnému přístupu na dvou úrovních (administrátor/uživatel) | A) |  |  |  | 1 | . | 1 | . | 1 | . | h
1.1.1.i | základní deska - BIOS | Zabezpečení spuštění (bootování) heslem na dvou úrovních (administrátor/uživatel) | A) |  |  |  | 1 | . | 1 | . | 1 | . | i
1.1.1.j | základní deska - BIOS | Podpora zavedení OS z DVD, či zařízení na USB portu | A) |  |  |  | 1 | . | 1 | . | 1 | . | j
1.1.1.k | základní deska - BIOS | Možnost zablokování zavedení OS z DVD, či zařízení na USB portu | A) |  |  |  | 1 | . | 1 | . | 1 | . | k
1.1.1.l | základní deska - BIOS | Možnost zablokování vybraných zařízení a sběrnic tak, aby s nimi nemohl pracovat OS (DVD, disketa, USB rozhraní) | A) |  |  |  | 1 | . | 1 | . | 1 | . | l
1.1.1.m | základní deska - sloty | PCIe-16x slot pro případné zlepšení grafického výkonu | A) |  |  |  | 1 | . | 1 | . | 1 | . | m
1.1.1.n | grafický adaptér | min. 512MB paměti, může být sdílená, adaptér může být integrovaný na základní desce | A) |  |  |  | 1 | . | 1 | . | 1 | . | n
1.1.1.h | osazené CPU - Výkon podle http://www.cpubenchmark.net | 7000 | A) |  |  | i5-4570 | 1 | . | 1 | . | 1 | . | h
1.1.1.o | osazená RAM | 8 GB (osazené maximálně dva sloty) | A) |  |  |  | 1 | . | 1 | . | 1 | . | o
1.1.1.p | Připojení LAN | Ethernet 10/100/1000 Base Tx, podpora technologie "wake on LAN", možnost bootování - PXE support | A) |  |  |  | 1 | . | 1 | . | 1 | . | p
1.1.1.q | rozhraní - monitor | 1x DVI/VGA , 1x DisplayPort | A) |  |  |  | 1 | . | 1 | . | 1 | . | q
1.1.1.r | pevný disk | 250 GB | A) |  |  |  | 1 | . | 1 | . | 1 | . | r
1.1.1.s | optická mechanika | zapisovací jednotka DVD | A) |  |  |  | 1 | . | 1 | . | 1 | . | s
1.1.1.t | porty USB | 4x integrované na přední straně CASE, z toho minimálně 2x USB 3.0 | A) |  |  |  | 1 | . | 1 | . | 1 | . | t
1.1.1.u | Zvuková karta, reproduktor | Splňující normu AC97, nebo novější (např. High definition Audio), integrovaný reproduktor | A) |  |  |  | 1 | . | 1 | . | 1 | . | u
1.1.1.u | skříň PC / CASE - provedení / velikost | Černá, třídy Small Form Factor (rozměry max. 40 x 12 x 45 cm), skříň musí umožnit bezpečný provoz počítače v horizontální i vertikální poloze. | C) |  |  |  | 1 | . | 1 | . | 1 | . | u
1.1.1.v | skříň PC / CASE - provedení / konstrukce | Jednoduchá modulární konstrukce s možností rychlého otevření skříně a rychlé výměny základních komponent bez použití nástrojů. Zabezpečení skříně proti vniknutí - vzdáleně elektronicky uzamykatelný zámek, nebo standardní průmyslový mechanický zámek - např. Kesington (zámek musí být součástí dodávky). | C) |  |  |  | 1 | . | 1 | . | 1 | . | v
1.1.1.w | skříň PC / CASE - provedení / zabezpečení | Skříň musí obsahovat mechanický prvek, který umožní zabezpečit zařízení proti zcizení připoutáním k jinému předmětu - např. standardní Kensington Security Slot. (Zámek s lankem nemusí být součástí dodávky). | C) |  |  |  | 1 | . | 1 | . | 1 | . | w
1.1.1.x | skříň PC / CASE - zdroj | Interní, výkon 200W | A) |  |  |  | 1 | . | 1 | . | 1 | . | x
1.1.1.y | Energetická účinnost (dle úředního věstníku EU L161/27) | Energy Star 5.0 | A) |  |  |  | 1 | . | 1 | . | 1 | . | y
1.1.1.z | Diagnostika/správa PC | Podpora diagnostiky a vzdálené správy podle standardu DMI 2.0. | A) |  |  |  | 1 | . | 1 | . | 1 | . | z
1.1.1.aa | Diagnostika/správa PC | Podpora vzdálené diagnostiky závady před zavedením OS, podpora funkčnosti vzdálené diagnostiky i při poškozeném či nefunčním OS (např. technologie vPRO). | A) |  |  |  | 1 | . | 1 | . | 1 | . | aa
1.1.1.ab | Výrobková stabilita - podpora jednotného instalačního obrazu operačního systému | 24 měsíců | A) |  |  |  | 1 | . | 1 | . | 1 | . | ab
1.1.1.ac | základní příslušenství | klávesnice CZ, optická myš | A) |  |  |  | 1 | . | 1 | . | 1 | . | ac
1.1.1.ad | Záruční oprava a servis | A - reakce NBD + oprava do 22 BD | B) |  |  |  | 1 | . | 1 | . | 1 | . | ad
1.1.1.ae | Délka záruky | 5 | A) |  |  |  | 1 | . | 1 | . | 1 | . | ae
[7 empty] | 1 | . | 1 | . | 1
[7 empty] | 1 | . | 1 | . | 1
1.1.2 | Název položky / vzorku | Monitor |  | Výrobce: |  |  | 1 | . | 1 | . | 2 |  |  | Monitor
| Popis základní funkcionality, umístění a použití poptávané položky/vzorku | Monitor k PC pracovišti určený pro běžnou kancelářskou agendu. |  | Typové označení výrobce /PartNumber (všechny nutné položky) |  |  | 1 | . | 1 | . | 2
[7 empty] | 1 | . | 1 | . | 2
1.1.2.a | Odhadovaný počet kusů na ZSF JU do konce platnosti smlouvy [ks] | 39 |  |  |  |  | 1 | . | 1 | . | 2 | . | a
1.1.2.b | Cena Kč bez DPH za jednu položku ¨Monitor¨ (Jednotková cena zboží - bude použita pro objednávky dílčích plnění | [5 empty] | 1 | . | 1 | . | 2 | . | b
1.1.2.c | Celková cena Kč bez DPH za všechny kusy - 39 ks ¨Monitor¨ (řádek 1.1.2.a krát řádek 1.1.2.b) | [5 empty] | 1 | . | 1 | . | 2 | . | c
1.1.2.a | Úhlopříčka | 23" | A) |  |  |  | 1 | . | 1 | . | 2 | . | a
1.1.2.b | Rozlišení | 1920x1080 | A) |  |  |  | 1 | . | 1 | . | 2 | . | b
1.1.2.c | Doba odezvy (ms) | 5 | B) |  |  |  | 1 | . | 1 | . | 2 | . | c
1.1.2.d | VGA/D-SUB | Ano | C) |  |  |  | 1 | . | 1 | . | 2 | . | d
1.1.2.a | DVI | Ano | C) |  |  |  | 1 | . | 1 | . | 2 | . | a
1.1.2.b | Kensington Security Slot | Ano | C) |  |  |  | 1 | . | 1 | . | 2 | . | b
1.1.2.ad | Záruční oprava a servis | A - rekce NBD + oprava do 22 BD | B) |  |  |  | 1 | . | 1 | . | 2 | . | ad
1.1.2.ae | Délka záruky | 5 | A) |  |  |  | 1 | . | 1 | . | 2 | . | ae
[7 empty] | 1 | . | 1 | . | 2
1.1.3 | Název položky / vzorku | Monitor velký |  | Výrobce: |  |  | 1 | . | 1 | . | 3 |  |  | Monitor velký
| Popis základní funkcionality, umístění a použití poptávané položky/vzorku | Monitor k PC pracovišti určený pro zpracování grafických dat. |  | Typové označení výrobce /PartNumber |  |  | 1 | . | 1 | . | 3
[7 empty] | 1 | . | 1 | . | 3
1.1.3.a | Odhadovaný počet kusů na ZSF JU do konce platnosti smlouvy [ks] | 5 |  |  |  |  | 1 | . | 1 | . | 3 | . | a
1.1.3.b | Cena Kč bez DPH za jednu položku ¨Monitor velký¨ (Jednotková cena zboží - bude použita pro objednávky dílčích plnění | [5 empty] | 1 | . | 1 | . | 3 | . | b
1.1.3.c | Celková cena Kč bez DPH za všechny kusy - 5 ks ¨Monitor velký¨ (řádek 1.1.3.a krát řádek 1.1.3.b) | [5 empty] | 1 | . | 1 | . | 3 | . | c
1.1.3.a | Úhlopříčka | 27" | A) |  |  |  | 1 | . | 1 | . | 3 | . | a
1.1.3.b | Rozlišení | 1920x1080 | A) |  |  |  | 1 | . | 1 | . | 3 | . | b
1.1.3.c | Doba odezvy (ms) | 5 | B) |  |  |  | 1 | . | 1 | . | 3 | . | c
1.1.3.d | HDMI | Ano | C) |  |  |  | 1 | . | 1 | . | 3 | . | d
1.1.3.a | DVI | Ano | C) |  |  |  | 1 | . | 1 | . | 3 | . | a
1.1.3.b | Kensington Security Slot | Ano | C) |  |  |  | 1 | . | 1 | . | 3 | . | b
1.1.3.ad | Záruční oprava a servis | A - rekce NBD + oprava do 22 BD | B) |  |  |  | 1 | . | 1 | . | 3 | . | ad
1.1.3.ae | Délka záruky | 5 | A) |  |  |  | 1 | . | 1 | . | 3 | . | ae
[7 empty] | 1 | . | 1 | . | 3
1.1.4 | Název položky / vzorku | SW licence pro streamovaný OS |  | Výrobce: |  |  | 1 | . | 1 | . | 4 |  |  | SW licence pro streamovaný OS
| Popis základní funkcionality, umístění a použití poptávané položky/vzorku | Přenositelná licence operačního systému pro streamovaný operační systém. |  | Typové označení výrobce /PartNumber (všechny nutné položky) |  |  | 1 | . | 1 | . | 4
[6 empty] | Microsoft Windows 8.1 CZ 32/64bit | 1 | . | 1 | . | 4
1.1.4.a | Odhadovaný počet kusů na ZSF JU do konce platnosti smlouvy [ks] | 44 |  |  |  |  | 1 | . | 1 | . | 4 | . | a
1.1.4.b | Cena Kč bez DPH za jednu položku ¨SW licence pro streamovaný OS¨ (Jednotková cena zboží - bude použita pro objednávky dílčích plnění | [5 empty] | 1 | . | 1 | . | 4 | . | b
1.1.4.c | Celková cena Kč bez DPH za všechny kusy - 44 ks ¨SW licence pro streamovaný OS¨ (řádek 1.1.4.a krát řádek 1.1.4.b) | [5 empty] | 1 | . | 1 | . | 4 | . | c
1.1.4.a | Typ SW licence | přenositelná mezi různými PC | C) |  |  |  | 1 | . | 1 | . | 4 | . | a
1.1.4.b | Kompatibilita SW licence se stávajícím provozovaným OS | Microsoft Windows 7 Professional 32/64 bit | C) |  |  |  | 1 | . | 1 | . | 4 | . | b
1.1.4.c | Kompatibilita SW licence se stávajícím licenčním modelem firmy MICROSOFT provozovaným jednotně v rámci celé univerzity. | Licenční smlouva pro řešení ve vzdělávání Enrollment for education solutions | C) |  |  |  | 1 | . | 1 | . | 4 | . | c
1.1.4.d | Délka záruky | 2 | A) |  |  |  | 1 | . | 1 | . | 4 | . | d
A) - minimální požadovaná hodnota, nabízená komponenta může mít vyšší, než požadované hodnoty
B) - maximální požadovaná hodnota, nabízená komponenta může mít nižší, než požadované hodnoty
C) - nutná hodnota, nabízená komponenta musí mít požadovanou hodnotu

## 1-2_TenkyKlient
| ZADÁVACÍ DOKUMENTACE "Dodávky výpočetní a audiovizuální techniky pro ZSF JU" |  |  | příloha č. | 7
| Rámcová smlouva o dodávkách |  |  | příloha č. | 1
Technická specifikace vzorků - část č. |  |  | 1 | Virtualizované pracovní stanice |  |  | 1 | [6 empty] | Virtualizované pracovní stanice
1
No. | Název parametru | Hodnoty parametru požadované zadavatelem |  | Uchazeč vyplní všechna bílá, nepodbarvená pole dle požadavků ZD článek č. 8.7.2 (skutečné hodnoty parametrů nabízeného vzorku) |  |  | 1 | . | 2
1.2 | Název položky / vzorku | Tenký klient - sestava |  |  |  |  | 1 | . | 2 |  |  |  |  | Tenký klient - sestava
| Popis základní funkcionality, umístění a použití poptávané položky/vzorku | Vybavení standardní učebny a administrativního pracoviště - provozované pod virtualizovaným prostředím CITRIX. |  |  |  |  | 1 | . | 2
[7 empty] | 1 | . | 2
1.2.a | Celková cena Kč bez DPH za všechny položky ¨ Tenký klient - sestava¨ (součet řádků 1.2.1.c, 1.2.2.c) - HODNOTA POUŽITÁ PRO HODNOCENÍ NABÍDEK | [5 empty] | 1 | . | 2 |  |  | . | a | Všechny nabízené HW komponenty musí být od stejného výrobce.
[7 empty] | 1 | . | 2
No. | Název parametru | Hodnoty parametru požadované zadavatelem |  | Uchazeč vyplní všechna bílá, nepodbarvená pole dle požadavků ZD článek č. 8.7.2 (skutečné hodnoty parametrů nabízeného vzorku) |  |  | 1 | . | 2 | . | 1
1.2.1 | Název položky / vzorku | Tenký klient |  | Výrobce: |  |  | 1 | . | 2 | . | 1 |  |  | Tenký klient
| Popis základní funkcionality, umístění a použití poptávané položky/vzorku | Vybavení standardní PC učebny/studovny provozované pod virtualizovaným prostředím CITRIX - základní výkonná jednotka. |  | Typové označení výrobce /PartNumber (všechny nutné položky) |  |  | 1 | . | 2 | . | 1
[6 empty] | T610 | 1 | . | 2 | . | 1
1.2.1.a | Odhadovaný počet kusů na ZSF JU do konce platnosti smlouvy [ks] | 5 |  |  |  |  | 1 | . | 2 | . | 1 | . | a
1.2.1.b | Cena Kč bez DPH za jednu položku ¨Tenký klient¨ (Jednotková cena zboží - bude použita pro objednávky dílčích plnění | [5 empty] | 1 | . | 2 | . | 1 | . | b
1.2.1.c | Celková cena Kč bez DPH za všechny kusy - 5 ks ¨Tenký klient¨ (řádek 1.2.1.a krát řádek 1.2.1.b) | [5 empty] | 1 | . | 2 | . | 1 | . | c
1.2.1.d | Kompatibilita se stávajícím řešením | viz bod 8.5.1 ZD | C) |  |  |  | 1 | . | 2 | . | 1 | . | d
1.2.1.e | Kompatibility - provedení | Možnost instalace na IWC stand | C) |  |  |  | 1 | . | 2 | . | 1 | . | e
1.2.1.f | Licence - firmware / operační systém | Embedded / v ceně zařízení | A) |  |  |  | 1 | . | 2 | . | 1 | . | f
1.2.1.g | Paměť RAM | 2 GB, rozšiřitelná | A) |  |  |  | 1 | . | 2 | . | 1 | . | g
1.2.1.h | Paměť FLASH | 1GB | A) |  |  |  | 1 | . | 2 | . | 1 | . | h
1.2.1.i | Vstupně výstupní porty | 1x RJ-45, 1xDVI-D, 3x USB 2.0, 1x USB 3.0 | A) |  |  |  | 1 | . | 2 | . | 1 | . | i
1.2.1.j | Audio-výstup | 3,5 mm konektor | B) |  |  |  | 1 | . | 2 | . | 1 | . | j
1.2.1.k | Audio-vstup | 3,5 mm konektor | B) |  |  |  | 1 | . | 2 | . | 1 | . | k
1.2.1.l | Síťová kompatibilita - základní | Možnost zablokování vybraných zařízení a sběrnic tak, aby s nimi nemohl pracovat OS (DVD, disketa, USB rozhraní) | A) |  |  |  | 1 | . | 2 | . | 1 | . | l
1.2.1.m | Síťová kompatibilita - protokoly | PCIe-16x slot pro případné zlepšení grafického výkonu | A) |  |  |  | 1 | . | 2 | . | 1 | . | m
1.2.1.n | Klávesnice | USB, CZ | A) |  |  |  | 1 | . | 2 | . | 1 | . | n
1.2.1.o | Myš | Optická se 2 tlačítky, 500dpi, USB | A) |  |  |  | 1 | . | 2 | . | 1 | . | o
1.2.1.p | SW kompatibilita - CITRIX | ICA 11, CDA, HD-X MediaStream pro XenApp a XenDesktop, HD-X USB Plug-n-Play pro XenApp a XenDesktop | A) |  |  |  | 1 | . | 2 | . | 1 | . | p
1.2.1.q | SW kompatibilita - Vmware | Vmware View | A) |  |  |  | 1 | . | 2 | . | 1 | . | q
1.2.1.r | SW kompatibilita s Microsoft Terminal Services | ANO | A) |  |  |  | 1 | . | 2 | . | 1 | . | r
1.2.1.s | Správa zařízení | automatizovaný update, automatizace provozu | A) |  |  |  | 1 | . | 2 | . | 1 | . | s
1.2.1.t | Fyzické zapezpečení | Systém Kensington Lock (možno dodat bez zabezpočovacího lanka) | A) |  |  |  | 1 | . | 2 | . | 1 | . | t
1.2.1.u | Záruční oprava a servis | A - rekce NBD + oprava do 22 BD | B) |  |  |  | 1 | . | 2 | . | 1 | . | u
1.2.1.v | Délka záruky | 5 | A) |  |  |  | 1 | . | 2 | . | 1 | . | v
[7 empty] | 1 | . | 2 | . | 1
[7 empty] | 1 | . | 2 | . | 1
1.2.2 | Název položky / vzorku | Skříň musí obsahovat mechanický prvek, který umožní zabezpečit zařízení proti zcizení připoutáním k jinému předmětu - např. standardní Kensington Security Slot. (Zámek s lankem nemusí být součástí dodávky). |  | Výrobce: |  |  | 1 | . | 2 | . | 2 |  |  | SW licence pro streamovaný OS
| Popis základní funkcionality, umístění a použití poptávané položky/vzorku | Přenositelná licence operačního systému pro streamovaný operační systém. |  | Typové označení výrobce /PartNumber (všechny nutné položky) |  |  | 1 | . | 2 | . | 2
[6 empty] | Microsoft Windows 8.1 CZ 32/64bit | 1 | . | 2 | . | 2
1.2.2.a | Odhadovaný počet kusů na ZSF JU do konce platnosti smlouvy [ks] | 5 |  |  |  |  | 1 | . | 2 | . | 2 | . | a
1.2.2.b | Cena Kč bez DPH za jednu položku ¨SW licence pro streamovaný OS¨ (Jednotková cena zboží - bude použita pro objednávky dílčích plnění | [5 empty] | 1 | . | 2 | . | 2 | . | b
1.2.2.c | Celková cena Kč bez DPH za všechny kusy - 5 ks ¨SW licence pro streamovaný OS¨ (řádek 1.2.2.a krát řádek 1.2.2.b) | [5 empty] | 1 | . | 2 | . | 2 | . | c
1.2.2.d | Typ SW licence | přenositelná mezi různými PC | C) |  |  |  | 1 | . | 2 | . | 2 | . | d
1.2.2.e | Kompatibilita SW licence se stávajícím provozovaným OS | A - reakce NBD + oprava do 22 BD | C) |  |  |  | 1 | . | 2 | . | 2 | . | e
1.2.2.f | Kompatibilita SW licence se stávajícím licenčním modelem firmy MICROSOFT provozovaným jednotně v rámci celé univerzity. | Licenční smlouva pro řešení ve vzdělávání Enrollment for education solutions | C) |  |  |  | 1 | . | 2 | . | 2 | . | f
1.2.2.g | Délka záruky | 2 | A) |  |  |  | 1 | . | 2 | . | 2 | . | g
A) - minimální požadovaná hodnota, nabízená komponenta může mít vyšší, než požadované hodnoty
B) - maximální požadovaná hodnota, nabízená komponenta může mít nižší, než požadované hodnoty
C) - nutná hodnota, nabízená komponenta musí mít požadovanou hodnotu

## 2-1_notebook
| ZADÁVACÍ DOKUMENTACE "Dodávky výpočetní a audiovizuální techniky pro ZSF JU" |  |  | příloha č. | 7
| Rámcová smlouva o dodávkách |  |  | příloha č. | 1
Technická specifikace vzorků - část č. |  |  | 2 | Virtualizované pracovní stanice |  |  | 2 | [6 empty] | Virtualizované pracovní stanice
2
No. | Název parametru | Hodnoty parametru požadované zadavatelem |  | Uchazeč vyplní všechna bílá, nepodbarvená pole dle požadavků ZD článek č. 8.7.2 (skutečné hodnoty parametrů nabízeného vzorku) |  |  | 2 | . | 3
2.3 | Název položky / vzorku | Notebook - sestava |  |  |  |  | 2 | . | 3 |  |  |  |  | Notebook - sestava
| Popis základní funkcionality, umístění a použití poptávané položky/vzorku | Vybavení administrativního a vědeckého pracoviště přenosným výkonným pracovištěm nahrazujícím stolní PC. |  |  |  |  | 2 | . | 3
[7 empty] | 2 | . | 3
2.3.a | Celková cena Kč bez DPH za všechny položky ¨ Notebook - sestava¨ (součet řádků 1.2.1.c, 1.2.2.c) - HODNOTA POUŽITÁ PRO HODNOCENÍ NABÍDEK | [5 empty] | 2 | . | 3 |  |  | . | a
2.3.b | Provedení, kompatibilita položek sestavy (položky 2.3.1,2.3.2) | Všechny nabízené HW komponenty vzorku ¨Notebook - sestava¨ musí být od stejného výrobce. | C) |  |  |  | 2 | . | 3 |  |  | . | b
[7 empty] | 2 | . | 3
2.3.1 | Název položky / vzorku | Notebook |  | Výrobce: |  |  | 2 | . | 3 | . | 1 |  |  | Notebook
| Popis základní funkcionality, umístění a použití poptávané položky/vzorku | Přenosné výkonné pracoviště nahrazující stolní PC určené pro zpracování kancelářských agend a vědeckých výpočtů - výkonná jednotka bude provozována i v prostředích bez možnosti přístupu k elektrické energii. |  | Typové označení výrobce /PartNumber (všechny nutné položky) |  |  | 2 | . | 3 | . | 1
[6 empty] | HP ElliteDesk 800 G1 | 2 | . | 3 | . | 1
2.3.1.a | Odhadovaný počet kusů na ZSF JU do konce platnosti smlouvy [ks] | 11 |  |  |  |  | 2 | . | 3 | . | 1 | . | a
2.3.1.b | Cena Kč bez DPH za jednu položku ¨Notebook¨ (Jednotková cena zboží - bude použita pro objednávky dílčích plnění | [5 empty] | 2 | . | 3 | . | 1 | . | b
2.3.1.c | Celková cena Kč bez DPH za všechny kusy - 11 ks ¨Notebook¨ (řádek 2.3.1.a krát řádek 2.3.1.b) | [5 empty] | 2 | . | 3 | . | 1 | . | c
2.3.1.d | RAM - sloty | 2 | A) |  |  |  | 2 | . | 3 | . | 1 | . | d
2.3.1.e | RAM - osazená | 1 slot / 4 GB | A) |  |  |  | 2 | . | 3 | . | 1 | . | e
2.3.1.f | základní osazené CPU (v případě potřeby většího výkonu bude v objednávce zaměměno položkou "výkonně CPU" - 2.1.2.2) - Výkon podle http://www.cpubenchmark.net | 2500 | A) |  |  | i3-4010U | 2 | . | 3 | . | 1 | . | f
2.3.1.g | uhlopříčka displeje | v rozmezí 13,5" - 14,5" | C) |  |  |  | 2 | . | 3 | . | 1 | . | g
2.3.1.h | Displej - rozlišení | 1600 x 900 | A) |  |  |  | 2 | . | 3 | . | 1 | . | h
2.3.1.i | WEB kamera - rozlišení | HD | A) |  |  |  | 2 | . | 3 | . | 1 | . | i
2.3.1.j | Síťové rozhraní | Ethernet 10/100/1000 Base Tx | C) |  |  |  | 2 | . | 3 | . | 1 | . | j
2.3.1.k | Bezdrátové propojení | Bluetooth, WiFi 802.11b/g/n | C) |  |  |  | 2 | . | 3 | . | 1 | . | k
2.3.1.l | rozhraní - monitor | Možnost zablokování vybraných zařízení a sběrnic tak, aby s nimi nemohl pracovat OS (DVD, disketa, USB rozhraní) | A) |  |  |  | 2 | . | 3 | . | 1 | . | l
2.3.1.m | rozhraní - LAN | PCIe-16x slot pro případné zlepšení grafického výkonu | A) |  |  |  | 2 | . | 3 | . | 1 | . | m
2.3.1.n | Pevný disk - technologie/provedení - jedna z uvedených možností | 1. elektronický disk bez mechanických součástí - SSD / 2. pevný disk s integrovanou SSD vyrovnávací pamětí - SSHD / 3. pevný disk s vyrovnávací pamětí integrovanou v základní desce notebooku - HDD+SSDcache | C) |  |  |  | 2 | . | 3 | . | 1 | . | n
2.3.1.o | Pevný disk - velikost | 256GB | A) |  |  |  | 2 | . | 3 | . | 1 | . | o
2.3.1.p | Slot pro paměťovou kartu | SD/MMC | A) |  |  |  | 2 | . | 3 | . | 1 | . | p
2.3.1.q | Integrovaný dokovací konektor | ANO | C) |  |  |  | 2 | . | 3 | . | 1 | . | q
2.3.1.r | Výdrž na baterie (osazená baterie) | 8 hod. | A) |  |  |  | 2 | . | 3 | . | 1 | . | r
2.3.1.s | váha | 1,6 kg | B) |  |  |  | 2 | . | 3 | . | 1 | . | s
2.3.1.t | rozhraní | 1x USB 3.0, 1x USB 2.0, VGA, display port | A) |  |  |  | 2 | . | 3 | . | 1 | . | t
2.3.1.u | Operační systém | Windows 7 Professional 64-bit | A) |  |  |  | 2 | . | 3 | . | 1 | . | u
2.3.1.v | Záruční oprava a servis | A - reakce NBD + oprava do 22 BD | B) |  |  |  | 2 | . | 3 | . | 1 | . | v
2.3.1.w | Fyzické zapezpečení | Systém Kensington Lock (možno dodat bez zabezpočovacího lanka) | A) |  |  |  | 2 | . | 3 | . | 1 | . | w
[7 empty] | 2 | . | 3 | . | 1
[7 empty] | 2 | . | 3 | . | 1
2.3.2 | Název položky / vzorku | Dokovací stanice |  | Výrobce: |  |  | 2 | . | 3 | . | 2 |  |  | Dokovací stanice
| Popis | Dokovací stanice k notebooku umožňující jeho stabilní připojení k LAN, monitoru, napájení, připojení externích zařízení do USB portů. |  | Typové označení /PartNumber |  |  | 2 | . | 3 | . | 2
[7 empty] | 2 | . | 3 | . | 2
2.3.2.a | Odhadovaný počet kusů na ZSF JU do konce platnosti smlouvy [ks] | 15 |  |  |  |  | 2 | . | 3 | . | 2 | . | a
2.3.2.b | Cena Kč bez DPH za jednu položku ¨Dokovací stanice¨ (Jednotková cena zboží - bude použita pro objednávky dílčích plnění | [5 empty] | 2 | . | 3 | . | 2 | . | b
2.3.2.c | Celková cena Kč bez DPH za všechny kusy - 15 ks ¨Dokovací stanice¨ (řádek 2.3.2.a krát řádek 2.3.2.b) | [5 empty] | 2 | . | 3 | . | 2 | . | c
2.3.2.d | integrované napájení notebooku | A - reakce NBD + oprava do 22 BD | A) |  |  |  | 2 | . | 3 | . | 2 | . | d
2.3.2.e | rozhraní - USB | 1x USB 3, 2x USB 2 | A) |  |  |  | 2 | . | 3 | . | 2 | . | e
2.3.2.f | rozhraní - monitor | 1x DVI/VGA , 1x DisplayPort/HDMI | A) |  |  |  | 2 | . | 3 | . | 2 | . | f
2.3.2.g | rozhraní - LAN | 1x RJ-45 | A) |  |  |  | 2 | . | 3 | . | 2 | . | g
2.3.2.h | Fyzické zapezpečení | Systém Kensington Lock (možno dodat bez zabezpočovacího lanka) | A) |  |  |  | 2 | . | 3 | . | 2 | . | h
[7 empty] | 2 | . | 3 | . | 2
2.3.3 | Název položky / vzorku | SW licence pro OS |  | Výrobce: |  |  | 2 | . | 3 | . | 3 |  |  | SW licence pro OS
| Popis základní funkcionality, umístění a použití poptávané položky/vzorku | Přenositelná licence operačního systému. |  | Typové označení výrobce /PartNumber (všechny nutné položky) |  |  | 2 | . | 3 | . | 3
[6 empty] | Microsoft Windows 8.1 CZ 32/64bit | 2 | . | 3 | . | 3
2.3.3.a | Odhadovaný počet kusů na ZSF JU do konce platnosti smlouvy [ks] | 11 |  |  |  |  | 2 | . | 3 | . | 3 | . | a
2.3.3.b | Cena Kč bez DPH za jednu položku ¨SW licence pro OS¨ (Jednotková cena zboží - bude použita pro objednávky dílčích plnění | [5 empty] | 2 | . | 3 | . | 3 | . | b
2.3.3.c | Celková cena Kč bez DPH za všechny kusy - 11 ks ¨SW licence pro OS¨ (řádek 2.3.3.a krát řádek 2.3.3.b) | [5 empty] | 2 | . | 3 | . | 3 | . | c
2.3.3.d | Typ SW licence | přenositelná mezi různými PC | C) |  |  |  | 2 | . | 3 | . | 3 | . | d
2.3.3.e | Kompatibilita SW licence se stávajícím provozovaným OS | Microsoft Windows 7 Professional 32/64 bit | C) |  |  |  | 2 | . | 3 | . | 3 | . | e
2.3.3.f | Kompatibilita SW licence se stávajícím licenčním modelem firmy MICROSOFT provozovaným jednotně v rámci celé univerzity. | Licenční smlouva pro řešení ve vzdělávání Enrollment for Education Solutions | C) |  |  |  | 2 | . | 3 | . | 3 | . | f
2.3.3.g | Délka záruky | 2 | A) |  |  |  | 2 | . | 3 | . | 3 | . | g
A) - minimální požadovaná hodnota, nabízená komponenta může mít vyšší, než požadované hodnoty
B) - maximální požadovaná hodnota, nabízená komponenta může mít nižší, než požadované hodnoty
C) - nutná hodnota, nabízená komponenta musí mít požadovanou hodnotu

## 3-1_modul
| ZADÁVACÍ DOKUMENTACE "Dodávky výpočetní a audiovizuální techniky pro ZSF JU" |  |  | příloha č. | 7
| Rámcová smlouva o dodávkách |  |  | příloha č. | 1
Technická specifikace vzorků - část č. |  |  | 3 | Síťové prvky |  |  | 3 |  |  |  |  | Síťové prvky
3
No. | Název parametru | Hodnoty parametru požadované zadavatelem |  | Uchazeč vyplní všechna bílá, nepodbarvená pole dle požadavků ZD článek č. 8.7.2 (skutečné hodnoty parametrů nabízeného vzorku) |  |  | 3 | . | 1
3.1 | Název položky / vzorku | Modul 10GB pro switch |  | Výrobce: |  |  | 3 | . | 1 |  |  | Modul 10GB pro switch
| Popis základní funkcionality, umístění a použití poptávané položky/vzorku | Rozšiřující modul pro switch |  | Typové označení výrobce /PartNumber (všechny nutné položky) |  |  | 3 | . | 1
[6 empty] | JC091A | 3 | . | 1
3.1.a | Odhadovaný počet kusů na ZSF JU do konce platnosti smlouvy [ks] | 1 |  |  |  |  | 3 | . | 1 | . | a
3.1.b | Cena Kč bez DPH za jednu položku (Modul 10GB pro switch) | [5 empty] | 3 | . | 1 | . | b
3.1.c | Celková cena Kč bez DPH za všechny kusy - 1 ks ¨Modul 10GB pro switch¨ - HODNOTA POUŽITÁ PRO HODNOCENÍ NABÍDEK | [5 empty] | 3 | . | 1 | . | c
Technické parametry - Modul 10GB pro switch | [6 empty] | 3 | . | 1
3.1.d | Kompatibilita - rozšíření switche | modul do řady přepínačů HP 5800 | C) |  |  |  | 3 | . | 1 | . | d
3.1.e | Kompatibilita se stávajícím řešením | rozšíření funkcionality stávávajících přepínačů bez ztráty jejich stávající záruky poskytované výrobcem (99 let - "doživotní omezená") | C) |  |  |  | 3 | . | 1 | . | e
3.1.f | počet portů | 4 | A) |  |  |  | 3 | . | 1 | . | f
3.1.g | přenosová rychlost sítě ETHERNET | 10, 100, 1000, 1000, 10000 Mbps | A) |  |  |  | 3 | . | 1 | . | g
3.1.h | vstupní konektory | SFP+ | C) |  |  |  | 3 | . | 1 | . | h
3.1.i | provedení | interní modul do switche | C) |  |  |  | 3 | . | 1 | . | i
3.1.j | Záruční oprava a servis | A - rekce NBD + oprava do 22 BD | B) |  |  |  | 3 | . | 1 | . | j
3.1.k | Délka záruky [roků] | 5 | A) |  |  |  | 3 | . | 1 | . | k
A) - minimální požadovaná hodnota, nabízená komponenta může mít vyšší, než požadované hodnoty
B) - maximální požadovaná hodnota, nabízená komponenta může mít nižší, než požadované hodnoty
C) - nutná hodnota, nabízená komponenta musí mít požadovanou hodnotu

## 3-2_switch
| ZADÁVACÍ DOKUMENTACE "Dodávky výpočetní a audiovizuální techniky pro ZSF JU" |  |  | příloha č. | 7
| Rámcová smlouva o dodávkách |  |  | příloha č. | 1
Technická specifikace vzorků - část č. |  |  | 3 | Síťové prvky |  |  | 3 |  |  |  |  | Síťové prvky
3
No. | Název parametru | Hodnoty parametru požadované zadavatelem |  | Uchazeč vyplní všechna bílá, nepodbarvená pole dle požadavků ZD článek č. 8.7.2 (skutečné hodnoty parametrů nabízeného vzorku) |  |  | 3 | . | 2
3.2 | Název položky / vzorku | Tichý gigabitový switch |  | Výrobce: |  |  | 3 | . | 2 |  |  | Tichý gigabitový switch
| Popis základní funkcionality, umístění a použití poptávané položky/vzorku | Tichý Gigabitethernet přepínač určený pro zástavbu do stávající sestavy IT a AVT ve stolech (katedrách) učeben. Do switche budou připojena zařízení napájená dle standardu PoE ( WiFi přístupový bod, IP telefon, …) |  | Typové označení výrobce /PartNumber (všechny nutné položky) |  |  | 3 | . | 2
[6 empty] | J9774A | 3 | . | 2
3.2.a | Odhadovaný počet kusů na ZSF JU do konce platnosti smlouvy [ks] | 7 |  |  |  |  | 3 | . | 2 | . | a
3.2.b | Cena Kč bez DPH za jednu položku (Tichý gigabitový switch) | [5 empty] | 3 | . | 2 | . | b
3.2.c | Celková cena Kč bez DPH za všechny kusy - 7 ks ¨Tichý gigabitový switch¨ - HODNOTA POUŽITÁ PRO HODNOCENÍ NABÍDEK | [5 empty] | 3 | . | 2 | . | c
3.2.d | Kompatibilita se stávajícím řešením | ANO | A) |  |  |  | 3 | . | 2 | . | d
3.2.e | Porty / interface | 5 x 10/100/1000Tx + 1x SFP | A) |  |  |  | 3 | . | 2 | . | e
3.2.f | Podpora PoE | podpora PoE podle standardu IEEE 802.3at na minimálně 1/2 Tx portů | A) |  |  |  | 3 | . | 2 | . | f
3.2.g | skříň - provedení, velikost | kompaktní (30 x 20 x 4,45 cm) | C) |  |  |  | 3 | . | 2 | . | g
3.2.h | skříň - standardní montáž, umístění | vertikální, možnost horizontální montáže na zeď | A) |  |  |  | 3 | . | 2 | . | h
3.2.i | skříň - možnost montáže rack 19" (není součástí dodávky) | ANO (rozšiřující "rack mouting kit"), zástavba 1U (není součástí dodávky) | A) |  |  |  | 3 | . | 2 | . | i
3.2.j | skříň - chlazení / hlučnost | pasivní chlazení bez ventilátorů | A) |  |  |  | 3 | . | 2 | . | j
3.2.k | Management | management pomocí http, telnet, ssh | A) |  |  |  | 3 | . | 2 | . | k
3.2.l | popdpora IPv6 | ANO | A) |  |  |  | 3 | . | 2 | . | l
3.2.m | Vlany, filtrování a limitace | možnost nastavení filtrace provozu ve vrstvách 2 | A) |  |  |  | 3 | . | 2 | . | m
3.2.n | Speciální funkce | podpora RADIUS | A) |  |  |  | 3 | . | 2 | . | n
3.2.o | Skupina on-site servisu (po celou dobu záruky) | A - rekce NBD + oprava do 22 BD | A) |  |  |  | 3 | . | 2 | . | o
3.2.p | Délka záruky [roků] | 5 | B) |  |  |  | 3 | . | 2 | . | p
A) - minimální požadovaná hodnota, nabízená komponenta může mít vyšší, než požadované hodnoty
B) - maximální požadovaná hodnota, nabízená komponenta může mít nižší, než požadované hodnoty
C) - nutná hodnota, nabízená komponenta musí mít požadovanou hodnotu

## 3-3_switchPoE
| ZADÁVACÍ DOKUMENTACE "Dodávky výpočetní a audiovizuální techniky pro ZSF JU" |  |  | příloha č. | 7
| Rámcová smlouva o dodávkách |  |  | příloha č. | 1
Technická specifikace vzorků - část č. |  |  | 3 | Síťové prvky |  |  | 3 |  |  |  |  | Síťové prvky
3
No. | Název parametru | Hodnoty parametru požadovaných zadavatelem |  | Uchazeč vyplní všechna bílá, nepodbarvená pole dle požadavků ZD článek č. 8.7.2 (skutečné hodnoty parametrů nabízeného vzorku) |  |  | 3 | . | 3
3.3 | Název položky / vzorku | PoE tichý gigabitový switch |  | Výrobce: |  |  | 3 | . | 3 |  |  | PoE tichý gigabitový switch
| Popis základní funkcionality, umístění a použití poptávané položky/vzorku | Tichý Gigabitethernet přepínač určený pro zástavbu do stávající sestavy IT a AVT ve stolech (katedrách) učeben napájený prostřednictvím PoE |  | Typové označení výrobce /PartNumber (všechny nutné položky) |  |  | 3 | . | 3
[6 empty] | J9774A | 3 | . | 3
3.3.a | Odhadovaný počet kusů na ZSF JU do konce platnosti smlouvy [ks] | 17 |  |  |  |  | 3 | . | 3 | . | a
3.3.b | Cena Kč bez DPH za jednu položku (PoE tichý gigabitový switch) | [5 empty] | 3 | . | 3 | . | b
3.3.c | Celková cena Kč bez DPH za všechny kusy - 17 ks ¨PoE tichý gigabitový switch¨ - HODNOTA POUŽITÁ PRO HODNOCENÍ NABÍDEK | [5 empty] | 3 | . | 3 | . | c
3.3.d | Kompatibilita se stávajícím řešením | ANO | A) |  |  |  | 3 | . | 3 | . | d
3.3.e | Porty / interface | 4x 10/100/1000Tx | A) |  |  |  | 3 | . | 3 | . | e
3.3.f | Podpora PoE | podpora PoE podle standardu IEEE 802.3af minimálně na jednom Tx portu | A) |  |  |  | 3 | . | 3 | . | f
3.3.g | skříň - provedení, velikost | kompaktní | C) |  |  |  | 3 | . | 3 | . | g
3.3.h | skříň - standardní montáž, umístění | vertikální, možnost horizontální montáže na zeď | A) |  |  |  | 3 | . | 3 | . | h
3.3.i | napájení | PoE+ (802.3at) / 48V | B) |  |  |  | 3 | . | 3 | . | i
3.3.j | skříň - chlazení / hlučnost | pasivní chlazení bez ventilátorů | A) |  |  |  | 3 | . | 3 | . | j
3.3.k | Management | management pomocí http, telnet, ssh | A) |  |  |  | 3 | . | 3 | . | k
3.3.l | popdpora IPv6 | ANO | A) |  |  |  | 3 | . | 3 | . | l
3.3.m | Vlany, filtrování a limitace | možnost nastavení filtrace provozu ve vrstvách 2 | A) |  |  |  | 3 | . | 3 | . | m
3.3.n | Speciální funkce | podpora RADIUS | A) |  |  |  | 3 | . | 3 | . | n
3.3.o | Délka záruky [roků] | 3 | A) |  |  |  | 3 | . | 3 | . | o
A) - minimální požadovaná hodnota, nabízená komponenta může mít vyšší, než požadované hodnoty
B) - maximální požadovaná hodnota, nabízená komponenta může mít nižší, než požadované hodnoty
C) - nutná hodnota, nabízená komponenta musí mít požadovanou hodnotu