## VZ1401_data-sal
| ZADÁVACÍ DOKUMENTACE "VZMR-14-01 Obměna a unifikace IT a AVT v učebnách ZSF JU - dataprojektory" |  |  | příloha č. | 3
| Smlouva o dodávkách |  |  | příloha č. | 1
Technická specifikace vzorků - |  |  | 1 | Dataprojektory - sály |  |  | 1 | [6 empty] | Dataprojektory - sály
1
No. | Název parametru | Hodnoty parametru požadované zadavatelem |  | Uchazeč vyplní všechna bílá, nepodbarvená pole dle skutečných hodnot parametrů nabízeného vzorku. |  |  | 1 | . | 1
1.1 | Název položky / vzorku | Dataprojektory - sály |  |  |  |  | 1 | . | 1 |  |  |  |  | Dataprojektory - sály
| Popis základní funkcionality, umístění a použití poptávané položky/vzorku | Vybavení přednáškových sálů a učeben standardizovanými dataprojektory s jednotnou dálkovou správou a distribucí obrazu přes IP protokol. |  |  |  |  | 1 | . | 1
[7 empty] | 1 | . | 1
1.1.a | Celková cena Kč bez DPH za všechny položky ¨ Dataprojektory - sály¨ (součet řádků 1.1.1.c, 1.1.2.c) - HODNOTA POUŽITÁ PRO HODNOCENÍ NABÍDEK | [5 empty] | 1 | . | 1 |  |  | . | a
1.1.b | Provedení, kompatibilita všech položek | Všechny nabízené HW komponenty vzorku ¨Dataprojektory - sály¨ musí být plně kompatibilní se stávajícím provozovaným HW a SW řešením. | C) |  |  |  | 1 | . | 1 |  |  | . | b
[7 empty] | 1 | . | 1
1.1.1 | Název položky / vzorku | Dataprojektor - sál |  | Výrobce: |  |  | 1 | . | 1 | . | 1 |  |  | Dataprojektor - sál
| Popis základní funkcionality, umístění a použití poptávané položky/vzorku | Vybavení přednáškových sálů standardizovanými dataprojektory s jednotnou dálkovou správou a distribucí obrazu přes IP protokol. |  | Typové označení výrobce /PartNumber (všechny nutné položky) |  |  | 1 | . | 1 | . | 1
[7 empty] | 1 | . | 1 | . | 1
1.1.1.a | Odhadovaný počet kusů na ZSF JU do konce platnosti smlouvy [ks] | 6 |  |  |  |  | 1 | . | 1 | . | 1 | . | a
1.1.1.b | Cena Kč bez DPH za jednu položku ¨Dataprojektor - sál¨ (Jednotková cena zboží - bude použita pro objednávky dílčích plnění | [5 empty] | 1 | . | 1 | . | 1 | . | b
1.1.1.c | Celková cena Kč bez DPH za všechny kusy - 6 ks ¨Dataprojektor - sál¨ (řádek 1.1.1.a krát řádek 1.1.1.b) | [5 empty] | 1 | . | 1 | . | 1 | . | c
1.1.1.d | Kompatibilita se stávajícím provozovaným řešením (distribuce obrazu, dálková správa prostřednictvím SW NaViSet Administrator 2) | ANO | A) |  |  |  | 1 | . | 1 | . | 1 | . | d
1.1.1.e | Provedení | Pevně instalovaný dataprojektor | A) |  |  |  | 1 | . | 1 | . | 1 | . | e
1.1.1.f | Projekce | přední, zadní, stropní | A) |  |  |  | 1 | . | 1 | . | 1 | . | f
1.1.1.g | Svítivost | 5500 ANSI lm | A) |  |  |  | 1 | . | 1 | . | 1 | . | g
1.1.1.h | Životnost světelného zdroje ve eco režimu | 4000 hod | A) |  |  |  | 1 | . | 1 | . | 1 | . | h
1.1.1.i | kontrast | 2000 : 1 | A) |  |  |  | 1 | . | 1 | . | 1 | . | i
1.1.1.j | Nativní rozlišení | WXGA 1280x800 | A) |  |  |  | 1 | . | 1 | . | 1 | . | j
1.1.1.k | 3D projekce | NE | A) |  |  |  | 1 | . | 1 | . | 1 | . | k
1.1.1.l | podporované rozlišení | 1920 x 1200 (WUXGA) | A) |  |  |  | 1 | . | 1 | . | 1 | . | l
1.1.1.m | Kompatibilita signálu - MAC | ANO | C) |  |  |  | 1 | . | 1 | . | 1 | . | m
1.1.1.n | Kompatibilita videosignálu | 480i, 480p, 576i, 576p, 720p, 1080i, 1080p | A) |  |  |  | 1 | . | 1 | . | 1 | . | n
1.1.1.o | Vstup/distribuce videosignálu - analog | 2xVGA, S-video, C-video | A) |  |  |  | 1 | . | 1 | . | 1 | . | o
1.1.1.p | Vstup/distribuce videosignálu - digitál | 2xHDMI | A) |  |  |  | 1 | . | 1 | . | 1 | . | p
1.1.1.q | Vstup/distribuce videosignálu - LAN | Ethernet 10/100 Tx | A) |  |  |  | 1 | . | 1 | . | 1 | . | q
1.1.1.r | Výstup signálu | VGA | A) |  |  |  | 1 | . | 1 | . | 1 | . | r
1.1.1.s | Síťová kompatibilita - základní | TCP/IP s DHCP | A) |  |  |  | 1 | . | 1 | . | 1 | . | s
1.1.1.t | Maximální hladina zvuku ve standardním režimu | 38 dB | B) |  |  |  | 1 | . | 1 | . | 1 | . | t
1.1.1.u | ECO mód (snížení svítivosti - prodloužení životnosti světelného zdroje, snížení hlučnosti, menší příkon) | ANO | A) |  |  |  | 1 | . | 1 | . | 1 | . | u
1.1.1.v | Okamžité vypnutí po ukončení projekce (bez dochlazování) | ANO | A) |  |  |  | 1 | . | 1 | . | 1 | . | v
1.1.1.w | Údržba - výměna filtru (v běžném prostředí) | při výměně světelného zdroje (4000hod) | B) |  |  |  | 1 | . | 1 | . | 1 | . | w
1.1.1.x | Korekce geometrie obrazu | lichoběžník vertikálně i horizontálně | B) |  |  |  | 1 | . | 1 | . | 1 | . | x
1.1.1.y | Velikost projekce (úhlopříčka) | 0,64 až 12,7m | A) |  |  |  | 1 | . | 1 | . | 1 | . | y
1.1.1.z | Vzdálenost od projekční plochy | 0,74 až 20,9m | A) |  |  |  | 1 | . | 1 | . | 1 | . | z
1.1.1.aa | Fyzické zapezpečení | Systém Kensington Lock | A) |  |  |  | 1 | . | 1 | . | 1 | . | aa
1.1.1.ab | Záruční oprava a servis | A - reakce NBD + oprava do 22 BD | C) |  |  |  | 1 | . | 1 | . | 1 | . | ab
1.1.1.ac | Záruční doba | 3 roky | A) |  |  |  | 1 | . | 1 | . | 1 | . | ac
1.1.1.ad |  |  | A) |  |  |  | 1 | . | 1 | . | 1 | . | ad
1.1.1.ae | Záruční oprava a servis | A - reakce NBD + oprava do 22 BD v místě instalace | A) |  |  |  | 1 | . | 1 | . | 1 | . | ae
1.1.1.af | Záruční doba | 3 roky | A) |  |  |  | 1 | . | 1 | . | 1 | . | af
1.1.1.ag |  |  | B) |  |  |  | 1 | . | 1 | . | 1 | . | ag
1.1.1.ah |  |  | A) |  |  |  | 1 | . | 1 | . | 1 | . | ah
[7 empty] | 1 | . | 1 | . | 1
[7 empty] | 1 | . | 1 | . | 1
1.1.2 | Název položky / vzorku | Instalace Boreckého |  |  |  |  | 1 | . | 1 | . | 2 |  |  | Instalace Boreckého
| Popis | Reinstalace dataprojektoru v přednáškových sálech v budově na adrese Boreckého 27, Č. Budějovice |  |  |  |  | 1 | . | 1 | . | 2
[7 empty] | 1 | . | 1 | . | 2
1.1.2.a | Odhadovaný počet kusů na ZSF JU do konce platnosti smlouvy [ks] | 6 |  |  |  |  | 1 | . | 1 | . | 2 | . | a
1.1.2.b | Cena Kč bez DPH za jednu položku ¨Instalace Boreckého¨ (Jednotková cena zboží - bude použita pro objednávky dílčích plnění | [5 empty] | 1 | . | 1 | . | 2 | . | b
1.1.2.c | Celková cena Kč bez DPH za všechny kusy - 6 ks ¨Instalace Boreckého¨ (řádek 1.1.2.a krát řádek 1.1.2.b) | [5 empty] | 1 | . | 1 | . | 2 | . | c
1.1.2.d | výška montáže | 2 až 4 m | A) |  |  |  | 1 | . | 1 | . | 2 | . | d
1.1.2.e | deinstalace stávající dataprojektor | ANO | C) |  |  |  | 1 | . | 1 | . | 2 | . | e
1.1.2.f | instalace nový dataprojektor | ANO | C) |  |  |  | 1 | . | 1 | . | 2 | . | f
1.1.2.g | ekologická likvidace přepravních obalů | ANO | C) |  |  |  | 1 | . | 1 | . | 2 | . | g
1.1.2.h | veškerý potřebný instalační materiál (kabely, příchytky, konektory, …) | ANO | C) |  |  |  | 1 | . | 1 | . | 2 | . | h
1.1.2.i | začlenění do stávajícího ovládání Cue Systems | ANO | C) |  |  |  | 1 | . | 1 | . | 2 | . | i
1.1.2.j | Instalace dle požadavků uživatele v době MIMO výuku | ANO | C) |  |  |  | 1 | . | 1 | . | 2 | . | j
[7 empty] | 1 | . | 1 | . | 2
1.1.3 | Název položky / vzorku | SW licence pro OS |  | Výrobce: |  |  | 1 | . | 1 | . | 3 |  |  | SW licence pro OS
| Popis základní funkcionality, umístění a použití poptávané položky/vzorku | Přenositelná licence operačního systému. |  | Typové označení výrobce /PartNumber (všechny nutné položky) |  |  | 1 | . | 1 | . | 3
[6 empty] | Microsoft Windows 8.1 CZ 32/64bit | 1 | . | 1 | . | 3
1.1.3.a | Odhadovaný počet kusů na ZSF JU do konce platnosti smlouvy [ks] | 7 |  |  |  |  | 1 | . | 1 | . | 3 | . | a
1.1.3.b | Cena Kč bez DPH za jednu položku ¨SW licence pro OS¨ (Jednotková cena zboží - bude použita pro objednávky dílčích plnění | [5 empty] | 1 | . | 1 | . | 3 | . | b
1.1.3.c | Celková cena Kč bez DPH za všechny kusy - 7 ks ¨SW licence pro OS¨ (řádek 1.1.3.a krát řádek 1.1.3.b) | [5 empty] | 1 | . | 1 | . | 3 | . | c
1.1.3.d | Typ SW licence | přenositelná mezi různými PC | C) |  |  |  | 1 | . | 1 | . | 3 | . | d
1.1.3.e | Kompatibilita SW licence se stávajícím provozovaným OS | Microsoft Windows 7 Professional 32/64 bit | C) |  |  |  | 1 | . | 1 | . | 3 | . | e
1.1.3.f | Kompatibilita SW licence se stávajícím licenčním modelem firmy MICROSOFT provozovaným jednotně v rámci celé univerzity. | Licenční smlouva pro řešení ve vzdělávání Enrollment for Education Solutions | C) |  |  |  | 1 | . | 1 | . | 3 | . | f
1.1.3.g | Délka záruky | 2 | A) |  |  |  | 1 | . | 1 | . | 3 | . | g
A) - minimální požadovaná hodnota, nabízená komponenta může mít vyšší, než požadované hodnoty
B) - maximální požadovaná hodnota, nabízená komponenta může mít nižší, než požadované hodnoty
C) - nutná hodnota, nabízená komponenta musí mít požadovanou hodnotu
Zadavatel je oprávněn ověřit si hodnoty patrametrů nabízené položky v oficiálních materiálech výrobce (WWW stránky, datové listy produktu, katalogy zboží, …). Ve sporných případech (odchylná hodnota uvedená uchazečem od hodnoty uvedených v oficiálních materiálech výrobce) bude pro hodnocení vzorku použita hodnota zjištěná v materiálech výrobce k datu hodnocení nabídky komisí.
27"

## VZ1401_data-ucebna
| ZADÁVACÍ DOKUMENTACE "VZMR-14-01 Obměna a unifikace IT a AVT v učebnách ZSF JU - dataprojektory" |  |  | příloha č. | 3
| Smlouva o dodávkách |  |  | příloha č. | 1
Technická specifikace vzorků - |  |  | 2 | Dataprojektory - učebny |  |  | 2 | [6 empty] | Dataprojektory - učebny
2
No. | Název parametru | Hodnoty parametru požadované zadavatelem |  | Uchazeč vyplní všechna bílá, nepodbarvená pole dle skutečných hodnot parametrů nabízeného vzorku. |  |  | 2 | . | 1
2.1 | Název položky / vzorku | Dataprojektory - učebny |  |  |  |  | 2 | . | 1 |  |  |  |  | Dataprojektory - učebny
| Popis základní funkcionality, umístění a použití poptávané položky/vzorku | Vybavení přednáškových sálů a učeben standardizovanými dataprojektory s jednotnou dálkovou správou a distribucí obrazu přes IP protokol. |  |  |  |  | 2 | . | 1
[7 empty] | 2 | . | 1
2.1.a | Celková cena Kč bez DPH za všechny položky ¨ Dataprojektory - učebny¨ (součet řádků 2.1.1.c, 2.1.2.c, 2.1.3.c, 2.1.4.c, 2.1.5.c) - HODNOTA POUŽITÁ PRO HODNOCENÍ NABÍDEK | [5 empty] | 2 | . | 1 |  |  | . | a
2.1.b | Provedení, kompatibilita všech položek | Všechny nabízené HW komponenty vzorku ¨Dataprojektory - učebny¨ musí být plně kompatibilní se stávajícím provozovaným HW a SW řešením. | C) |  |  |  | 2 | . | 1 |  |  | . | b
[7 empty] | 2 | . | 1
2.1.1 | Název položky / vzorku | Dataprojektor - učebna |  | Výrobce: |  |  | 2 | . | 1 | . | 1 |  |  | Dataprojektor - učebna
| Popis základní funkcionality, umístění a použití poptávané položky/vzorku | Vybavení učeben standardizovanými dataprojektory s jednotnou dálkovou správou a distribucí obrazu přes IP protokol. |  | Typové označení výrobce /PartNumber (všechny nutné položky) |  |  | 2 | . | 1 | . | 1
[7 empty] | 2 | . | 1 | . | 1
2.1.1.a | Odhadovaný počet kusů na ZSF JU do konce platnosti smlouvy [ks] | 28 |  |  |  |  | 2 | . | 1 | . | 1 | . | a
2.1.1.b | Cena Kč bez DPH za jednu položku ¨Dataprojektor - učebna¨ (Jednotková cena zboží - bude použita pro objednávky dílčích plnění | [5 empty] | 2 | . | 1 | . | 1 | . | b
2.1.1.c | Celková cena Kč bez DPH za všechny kusy - 28 ks ¨Dataprojektor - učebna¨ (řádek 2.1.1.a krát řádek 2.1.1.b) | [5 empty] | 2 | . | 1 | . | 1 | . | c
2.1.1.d | Kompatibilita se stávajícím provozovaným řešením (distribuce obrazu, dálková správa prostřednictvím SW NaViSet Administrator 2) | ANO | A) |  |  |  | 2 | . | 1 | . | 1 | . | d
2.1.1.e | Provedení | Pevně instalovaný dataprojektor | A) |  |  |  | 2 | . | 1 | . | 1 | . | e
2.1.1.f | Projekce | přední, zadní, stropní | A) |  |  |  | 2 | . | 1 | . | 1 | . | f
2.1.1.g | Svítivost | 4500 ANSI lm | A) |  |  |  | 2 | . | 1 | . | 1 | . | g
2.1.1.h | Životnost světelného zdroje ve eco režimu | 6000 hod | A) |  |  |  | 2 | . | 1 | . | 1 | . | h
2.1.1.i | kontrast | 4000 : 1 | A) |  |  |  | 2 | . | 1 | . | 1 | . | i
2.1.1.j | Nativní rozlišení | WXGA 1280x800 | A) |  |  |  | 2 | . | 1 | . | 1 | . | j
2.1.1.k | 3D projekce | NE | A) |  |  |  | 2 | . | 1 | . | 1 | . | k
2.1.1.l | podporované rozlišení | 1920 x 1200 (WUXGA) | A) |  |  |  | 2 | . | 1 | . | 1 | . | l
2.1.1.m | Kompatibilita signálu - MAC | ANO | C) |  |  |  | 2 | . | 1 | . | 1 | . | m
2.1.1.n | Kompatibilita videosignálu | 480i, 480p, 576i, 576p, 720p, 1080i, 1080p | A) |  |  |  | 2 | . | 1 | . | 1 | . | n
2.1.1.o | Vstup/distribuce videosignálu - analog | 2xVGA, S-video, C-video | A) |  |  |  | 2 | . | 1 | . | 1 | . | o
2.1.1.p | Vstup/distribuce videosignálu - digitál | 2xHDMI | A) |  |  |  | 2 | . | 1 | . | 1 | . | p
2.1.1.q | Vstup/distribuce videosignálu - LAN | Ethernet 10/100 Tx | A) |  |  |  | 2 | . | 1 | . | 1 | . | q
2.1.1.r | Výstup signálu | VGA | A) |  |  |  | 2 | . | 1 | . | 1 | . | r
2.1.1.s | Síťová kompatibilita - základní | TCP/IP s DHCP | A) |  |  |  | 2 | . | 1 | . | 1 | . | s
2.1.1.t | Přenos obrazu přes LAN - Remote desktop | Funkce Remote desktop – přihlášení ke vzdálené ploše PC projektorem. Ovládání projektoru USB Klávesnicí a myší. | A) |  |  |  | 2 | . | 1 | . | 1 | . | t
2.1.1.u | Přenos obrazu přes LAN - Spouštění souborů, Windows Media Connect | Přímé spouštění souborů (JPEG, BMP, GIF, PNG, MPEG2, WMV9, MP4, PPT, PDF, MPEG2, JPEG, WMV9, MP4) ze síťového úložiště v LAN, kompatibilita s funkcí Windows Media Conect. | A) |  |  |  | 2 | . | 1 | . | 1 | . | u
2.1.1.v | Maximální hladina zvuku ve standardním režimu | 37 dB | A) |  |  |  | 2 | . | 1 | . | 1 | . | v
2.1.1.w | Start projekce po zapnutí | 5 s | B) |  |  |  | 2 | . | 1 | . | 1 | . | w
2.1.1.x | ECO mód (snížení svítivosti - prodloužení životnosti světelného zdroje, snížení hlučnosti, menší příkon) | ANO | B) |  |  |  | 2 | . | 1 | . | 1 | . | x
2.1.1.y | Okamžité vypnutí po ukončení projekce (bez dochlazování) | ANO | A) |  |  |  | 2 | . | 1 | . | 1 | . | y
2.1.1.z | Údržba - výměna filtru (v běžném prostředí) | při výměně světelného zdroje (3000hod) | A) |  |  |  | 2 | . | 1 | . | 1 | . | z
2.1.1.aa | Korekce geometrie obrazu | lichoběžník vertikálně i horizontálně | A) |  |  |  | 2 | . | 1 | . | 1 | . | aa
2.1.1.ab | Velikost projekce (úhlopříčka) | 0,64 až 7,6m | C) |  |  |  | 2 | . | 1 | . | 1 | . | ab
2.1.1.ac | Vzdálenost od projekční plochy | 0,69 až 14,6m | A) |  |  |  | 2 | . | 1 | . | 1 | . | ac
2.1.1.ad | Fyzické zapezpečení | Systém Kensington Lock | A) |  |  |  | 2 | . | 1 | . | 1 | . | ad
2.1.1.ae | Záruční oprava a servis | A - reakce NBD + oprava do 22 BD v místě instalace | A) |  |  |  | 2 | . | 1 | . | 1 | . | ae
2.1.1.af | Záruční doba | 3 roky | A) |  |  |  | 2 | . | 1 | . | 1 | . | af
2.1.1.ag |  |  | B) |  |  |  | 2 | . | 1 | . | 1 | . | ag
2.1.1.ah |  |  | A) |  |  |  | 2 | . | 1 | . | 1 | . | ah
[7 empty] | 2 | . | 1 | . | 1
[7 empty] | 2 | . | 1 | . | 1
2.1.2 | Název položky / vzorku | Instalace Boreckého |  |  |  |  | 2 | . | 1 | . | 2 |  |  | Instalace Boreckého
| Popis | Reinstalace dataprojektoru v učebnách v budově na adrese Boreckého 27, Č. Budějovice |  |  |  |  | 2 | . | 1 | . | 2
[7 empty] | 2 | . | 1 | . | 2
2.1.2.a | Odhadovaný počet kusů na ZSF JU do konce platnosti smlouvy [ks] | 12 |  |  |  |  | 2 | . | 1 | . | 2 | . | a
2.1.2.b | Cena Kč bez DPH za jednu položku ¨Instalace Boreckého¨ (Jednotková cena zboží - bude použita pro objednávky dílčích plnění | [5 empty] | 2 | . | 1 | . | 2 | . | b
2.1.2.c | Celková cena Kč bez DPH za všechny kusy - 12 ks ¨Instalace Boreckého¨ (řádek 2.1.2.a krát řádek 2.1.2.b) | [5 empty] | 2 | . | 1 | . | 2 | . | c
2.1.2.d | výška montáže | 2 až 4 m | A) |  |  |  | 2 | . | 1 | . | 2 | . | d
2.1.2.e | deinstalace stávající dataprojektor | ANO | C) |  |  |  | 2 | . | 1 | . | 2 | . | e
2.1.2.f | instalace nový dataprojektor | ANO | C) |  |  |  | 2 | . | 1 | . | 2 | . | f
2.1.2.g | ekologická likvidace přepravních obalů | ANO | C) |  |  |  | 2 | . | 1 | . | 2 | . | g
2.1.2.h | veškerý potřebný instalační materiál (kabely, příchytky, konektory, …) | ANO | C) |  |  |  | 2 | . | 1 | . | 2 | . | h
2.1.2.i | Instalace a nakonektorování kabelu UTP CAT 5e do stávající kabelovíé trasy PC-dataprojektor | min.16m, stávající husí krk a kabelový žlab | C) |  |  |  | 2 | . | 1 | . | 2 | . | i
2.1.2.j | Instalace dle požadavků uživatele v době MIMO výuku | ANO | C) |  |  |  | 2 | . | 1 | . | 2 | . | j
[7 empty] | 2 | . | 1 | . | 1
2.1.3 | Název položky / vzorku | Instalace Výstaviště |  |  |  |  | 2 | . | 1 | . | 3 |  |  | Instalace Výstaviště
| Popis | Reinstalace dataprojektoru v učebnách v budově na adrese U Výstaviště 26, Č. Budějovice |  |  |  |  | 2 | . | 1 | . | 3
[7 empty] | 2 | . | 1 | . | 3
2.1.3.a | Odhadovaný počet kusů na ZSF JU do konce platnosti smlouvy [ks] | 4 |  |  |  |  | 2 | . | 1 | . | 3 | . | a
2.1.3.b | Cena Kč bez DPH za jednu položku ¨Instalace Výstaviště¨ (Jednotková cena zboží - bude použita pro objednávky dílčích plnění | [5 empty] | 2 | . | 1 | . | 3 | . | b
2.1.3.c | Celková cena Kč bez DPH za všechny kusy - 4 ks ¨Instalace Výstaviště¨ (řádek 2.1.3.a krát řádek 2.1.3.b) | [5 empty] | 2 | . | 1 | . | 3 | . | c
2.1.3.d | výška montáže | 2 až 4 m | A) |  |  |  | 2 | . | 1 | . | 3 | . | d
2.1.3.e | deinstalace stávající dataprojektor | ANO | C) |  |  |  | 2 | . | 1 | . | 3 | . | e
2.1.3.f | instalace nový dataprojektor | ANO | C) |  |  |  | 2 | . | 1 | . | 3 | . | f
2.1.3.g | ekologická likvidace přepravních obalů | ANO | C) |  |  |  | 2 | . | 1 | . | 3 | . | g
2.1.3.h | veškerý potřebný instalační materiál (kabely, příchytky, konektory, …) | ANO | C) |  |  |  | 2 | . | 1 | . | 3 | . | h
2.1.3.i | Instalace a nakonektorování kabelu UTP CAT 5e do stávající kabelovíé trasy PC-dataprojektor | cca 15m, stávající husí krk a kabelový žlab | C) |  |  |  | 2 | . | 1 | . | 3 | . | i
2.1.3.j | Instalace dle požadavků uživatele v době MIMO výuku | ANO | C) |  |  |  | 2 | . | 1 | . | 3 | . | j
[7 empty] | 2 | . | 1 | . | 2
2.1.4 | Název položky / vzorku | Instalace Destinové |  |  |  |  | 2 | . | 1 | . | 4 |  |  | Instalace Destinové
| Popis | Reinstalace dataprojektoru v učebnách v budově na adrese E. destinové 46, Č. Budějovice |  |  |  |  | 2 | . | 1 | . | 4
[7 empty] | 2 | . | 1 | . | 4
2.1.4.a | Odhadovaný počet kusů na ZSF JU do konce platnosti smlouvy [ks] | 9 |  |  |  |  | 2 | . | 1 | . | 4 | . | a
2.1.4.b | Cena Kč bez DPH za jednu položku ¨Instalace Destinové¨ (Jednotková cena zboží - bude použita pro objednávky dílčích plnění | [5 empty] | 2 | . | 1 | . | 4 | . | b
2.1.4.c | Celková cena Kč bez DPH za všechny kusy - 9 ks ¨Instalace Destinové¨ (řádek 2.1.4.a krát řádek 2.1.4.b) | [5 empty] | 2 | . | 1 | . | 4 | . | c
2.1.4.d | výška montáže | 2 až 4 m | A) |  |  |  | 2 | . | 1 | . | 4 | . | d
2.1.4.e | deinstalace stávající dataprojektor | ANO | C) |  |  |  | 2 | . | 1 | . | 4 | . | e
2.1.4.f | instalace nový dataprojektor | ANO | C) |  |  |  | 2 | . | 1 | . | 4 | . | f
2.1.4.g | ekologická likvidace přepravních obalů | ANO | C) |  |  |  | 2 | . | 1 | . | 4 | . | g
2.1.4.h | veškerý potřebný instalační materiál (kabely, příchytky, konektory, …) | ANO | C) |  |  |  | 2 | . | 1 | . | 4 | . | h
2.1.4.i | Instalace a nakonektorování kabelu UTP CAT 5e do stávající kabelovíé trasy PC-dataprojektor | cca 15m, stávající husí krk a kabelový žlab | C) |  |  |  | 2 | . | 1 | . | 4 | . | i
2.1.4.j | Instalace dle požadavků uživatele v době MIMO výuku | ANO | C) |  |  |  | 2 | . | 1 | . | 4 | . | j
[7 empty] | 2 | . | 1 | . | 3
2.1.5 | Název položky / vzorku | Instalace nemocnice |  |  |  |  | 2 | . | 1 | . | 5 |  |  | Instalace nemocnice
| Popis | Reinstalace dataprojektoru v učebnách v budově na adrese E. destinové 46, Č. Budějovice |  |  |  |  | 2 | . | 1 | . | 5
[7 empty] | 2 | . | 1 | . | 5
2.1.5.a | Odhadovaný počet kusů na ZSF JU do konce platnosti smlouvy [ks] | 3 |  |  |  |  | 2 | . | 1 | . | 5 | . | a
2.1.5.b | Cena Kč bez DPH za jednu položku ¨Instalace nemocnice¨ (Jednotková cena zboží - bude použita pro objednávky dílčích plnění | [5 empty] | 2 | . | 1 | . | 5 | . | b
2.1.5.c | Celková cena Kč bez DPH za všechny kusy - 3 ks ¨Instalace nemocnice¨ (řádek 2.1.5.a krát řádek 2.1.5.b) | [5 empty] | 2 | . | 1 | . | 5 | . | c
2.1.5.d | výška montáže | 2 až 4 m | A) |  |  |  | 2 | . | 1 | . | 5 | . | d
2.1.5.e | deinstalace stávající dataprojektor | ANO | C) |  |  |  | 2 | . | 1 | . | 5 | . | e
2.1.5.f | instalace nový dataprojektor | ANO | C) |  |  |  | 2 | . | 1 | . | 5 | . | f
2.1.5.g | ekologická likvidace přepravních obalů | ANO | C) |  |  |  | 2 | . | 1 | . | 5 | . | g
2.1.5.h | veškerý potřebný instalační materiál (kabely, příchytky, konektory, …) | ANO | C) |  |  |  | 2 | . | 1 | . | 5 | . | h
2.1.5.i | Instalace a nakonektorování kabelu UTP CAT 5e do stávající kabelovíé trasy PC-dataprojektor | cca 15m, stávající husí krk a kabelový žlab | C) |  |  |  | 2 | . | 1 | . | 5 | . | i
2.1.5.j | Instalace dle požadavků uživatele v době MIMO výuku | ANO | C) |  |  |  | 2 | . | 1 | . | 5 | . | j
[7 empty] | 2 | . | 1 | . | 5
2.1.6 | Název položky / vzorku | SW licence pro OS |  | Výrobce: |  |  | 2 | . | 1 | . | 6 |  |  | SW licence pro OS
| Popis základní funkcionality, umístění a použití poptávané položky/vzorku | Přenositelná licence operačního systému. |  | Typové označení výrobce /PartNumber (všechny nutné položky) |  |  | 2 | . | 1 | . | 6
[6 empty] | Microsoft Windows 8.1 CZ 32/64bit | 2 | . | 1 | . | 6
2.1.6.a | Odhadovaný počet kusů na ZSF JU do konce platnosti smlouvy [ks] | 7 |  |  |  |  | 2 | . | 1 | . | 6 | . | a
2.1.6.b | Cena Kč bez DPH za jednu položku ¨SW licence pro OS¨ (Jednotková cena zboží - bude použita pro objednávky dílčích plnění | [5 empty] | 2 | . | 1 | . | 6 | . | b
2.1.6.c | Celková cena Kč bez DPH za všechny kusy - 7 ks ¨SW licence pro OS¨ (řádek 2.1.6.a krát řádek 2.1.6.b) | [5 empty] | 2 | . | 1 | . | 6 | . | c
2.1.6.d | Typ SW licence | přenositelná mezi různými PC | C) |  |  |  | 2 | . | 1 | . | 6 | . | d
2.1.6.e | Kompatibilita SW licence se stávajícím provozovaným OS | Microsoft Windows 7 Professional 32/64 bit | C) |  |  |  | 2 | . | 1 | . | 6 | . | e
2.1.6.f | Kompatibilita SW licence se stávajícím licenčním modelem firmy MICROSOFT provozovaným jednotně v rámci celé univerzity. | Licenční smlouva pro řešení ve vzdělávání Enrollment for Education Solutions | C) |  |  |  | 2 | . | 1 | . | 6 | . | f
2.1.6.g | Délka záruky | 2 | A) |  |  |  | 2 | . | 1 | . | 6 | . | g
A) - minimální požadovaná hodnota, nabízená komponenta může mít vyšší, než požadované hodnoty
B) - maximální požadovaná hodnota, nabízená komponenta může mít nižší, než požadované hodnoty
C) - nutná hodnota, nabízená komponenta musí mít požadovanou hodnotu
Zadavatel je oprávněn ověřit si hodnoty patrametrů nabízené položky v oficiálních materiálech výrobce (WWW stránky, datové listy produktu, katalogy zboží, …). Ve sporných případech (odchylná hodnota uvedená uchazečem od hodnoty uvedených v oficiálních materiálech výrobce) bude pro hodnocení vzorku použita hodnota zjištěná v materiálech výrobce k datu hodnocení nabídky komisí.
27"